## 表-04 单位工程招标控制价汇总表
单位工程招标控制价汇总表
工程名称：广州市妇女儿童医疗中心四个院区2022年度修缮、装修工程-安装工程 |  | 标段： |  | 第 1 页 共 1 页
序号 | 汇总内容 |  | 金额:(元) |  | 其中：暂估价(元)
1 | 分部分项合计
1.1 | 弱电
1.2 | 通风空调
1.3 | 给排水
1.4 | 电气
2 | 措施合计
2.1 | 绿色施工安全防护措施费
2.2 | 其他措施费
3 | 其他项目
3.1 | 暂列金额
3.2 | 暂估价
3.3 | 计日工
3.4 | 总承包服务费
3.5 | 预算包干费
3.6 | 工程优质费
3.7 | 概算幅度差
3.8 | 索赔费用
3.9 | 现场签证费用
3.10 | 其他费用
4 | 税前工程造价
5 | 增值税销项税额
6 | 总造价
7 | 人工费
招标控制价合计=1+2+3+4+5
注：本表适用于单位工程招标控制价或投标报价的汇总，如无单位工程划分，单项工程也使用本表汇总
表—04

## 表-08 分部分项工程和单价措施项目清单与计价表
分部分项工程和单价措施项目清单与计价表
工程名称：广州市妇女儿童医疗中心四个院区2022年度修缮、装修工程-安装工程 |  |  |  | 标段： |  |  |  | 第 1 页 共 20 页
序号 | 项目编码 | 项目名称 | 项目特征描述 |  | 计量单位 | 工程量 | 金额（元）
[7 empty] | 综合单价 |  | 综合合价 | 其中
暂估价
弱电
1 | 030501012002 | 交换机 | 1.名称:24口交换机 |  | 台 | 16
2 | 030404034011 | 呼叫按钮 | 1.名称:呼叫按钮 2.规格:NC-304A |  | 个 | 62
3 | 030506004001 | 背景音乐系统设备 | 1.名称:蓝牙DVD播放器 |  | 台 | 10
4 | 030506001001 | 扩声系统设备 | 1.名称:吸顶式扬声器  |  | 台 | 64
5 | 030501012001 | 交换机 | 1.名称:48口交换机 |  | 台 | 20
6 | 030501005001 | 机柜 | 1.名称:标准机柜 2.规格:600*800*500 |  | 台 | 12
7 | 030502010001 | 配线架 | 1.名称:配线架 2.容量:48口 |  | 个 | 18
8 | 030502010002 | 配线架 | 1.名称:配线架 2.容量:24口 |  | 个 | 16
9 | 030411004013 | 配线 | 1.名称:多芯软护套线 2.规格:RVS2*1.5 |  | m | 1060
10 | 030502005001 | 双绞线缆 | 1.网络线 2.规格、型号:FTP Cat6 |  | m | 1070
11 | 030502005002 | 双绞线缆 | 1.电话线 2.规格、型号:四芯 |  | m | 1792
12 | 031102004002 | 同轴电缆 | 1.规格:同轴电缆 2.型号:SYV75-5-2 |  | m | 724
13 | 030502005003 | 音频线 | 1.名称:音频线 |  | m | 575
14 | 030411001030 | 配管 | 1.名称:电线管 2.材质:PVC 3.规格:DN20 |  | m | 5147
15 | 030502004002 | 电视插座 | 1.名称:电视插座 2.安装方式:暗装 3.底盒材质、规格:塑料 |  | 个 | 141
16 | 030502004001 | 电话插座 | 1.名称:电话插座 2.安装方式:暗装 3.底盒材质、规格:塑料 |  | 个 | 115
17 | 030502012001 | 信息插座 | 1.名称:双口信息插座 2.安装方式:暗装 3.底盒材质、规格:塑料 |  | 个 | 114
18 | 030502012003 | 信息插座 | 1.名称:单口信息插座 2.安装方式:暗装 3.底盒材质、规格:塑料 |  | 个 | 148
本页小计
注：为计取规费等的使用，可在表中增设其中：“定额人工费”。
表—08
分部分项工程和单价措施项目清单与计价表
工程名称：广州市妇女儿童医疗中心四个院区2022年度修缮、装修工程-安装工程 |  |  |  | 标段： |  |  |  | 第 2 页 共 20 页
序号 | 项目编码 | 项目名称 | 项目特征描述 |  | 计量单位 | 工程量 | 金额（元）
[7 empty] | 综合单价 |  | 综合合价 | 其中
暂估价
19 | 030502012002 | 信息插座 | 1.名称:电话电脑插座 2.安装方式:暗装 3.底盒材质、规格:塑料 |  | 个 | 130
20 | 030502019001 | 双绞线缆测试 | 1.测试类别:双绞线缆测试 |  | 链路 | 290
弱电合计
通风空调
21 | 030703007001 | 方形散流器 | 1.名称:方形散流器 2.规格:600*600 |  | 个 | 30
22 | 030703007005 | 方形散流器 | 1.名称:方形散流器 2.规格:300*300 |  | 个 | 24
23 | 030703007002 | 风口 | 1.名称:铝合金百叶风口 2.规格:600*600 |  | 个 | 44
24 | 030703007004 | 风口 | 1.名称:铝合金百叶风口 2.规格:300*300 |  | 个 | 12
25 | 030701004004 | 风机盘管 | 1.名称:风机盘管 2.型号:FP-85 3.规格:风量:850m3/h;制冷量:5.05KW |  | 台 | 2
26 | 030701004005 | 风机盘管 | 1.名称:风机盘管 2.型号:FP-102 3.规格:风量:1020m3/h;制冷量:5.82KW; |  | 台 | 4
27 | 030701004006 | 风机盘管 | 1.名称:风机盘管 2.型号:FP-117 3.规格:风量:1170m3/h;制冷量:6.6KW; |  | 台 | 4
28 | 030702001001 | 镀锌薄钢板δ=1.0 | 1.名称:镀锌薄钢板 2.规格:长边长(mm) ≤1250 3.板材厚度:δ=1.0 |  | m2 | 25
29 | 030702001002 | 镀锌薄钢板δ=0.75 | 1.名称:镀锌薄钢板 2.规格:长边长(mm) ≤1000 3.板材厚度:δ=0.75 |  | m2 | 25
30 | 030704002001 | 风管漏光试验 | 1.漏光试验、设计要求:满足设计及施工工艺规范要求 |  | m2 | 6.4
31 | 031208003001 | 复乐斯橡塑热熔复合不燃铝箔隔热板材 | 1.绝热材料品种:复乐斯橡塑热熔复合不燃铝箔隔热板材 2.绝热厚度:32mm |  | m2 | 64
本页小计
注：为计取规费等的使用，可在表中增设其中：“定额人工费”。
表—08
分部分项工程和单价措施项目清单与计价表
工程名称：广州市妇女儿童医疗中心四个院区2022年度修缮、装修工程-安装工程 |  |  |  | 标段： |  |  |  | 第 3 页 共 20 页
序号 | 项目编码 | 项目名称 | 项目特征描述 |  | 计量单位 | 工程量 | 金额（元）
[7 empty] | 综合单价 |  | 综合合价 | 其中
暂估价
32 | 031201003002 | 风管支架刷油 | 1.油漆品种:防锈漆、调和漆 2.结构类型:一般钢结构 3.涂刷遍数、漆膜厚度:各两遍 |  | kg | 480.85
33 | 030703019001 | 风管软接 | 1.名称:风管软接 |  | m2 | 17.25
34 | 031001001006 | 冷凝水管-UPVC排水管φ40 | 1.安装部位:室内 2.介质:冷凝水 3.规格、压力等级:UPVC排水管φ40 4.连接形式:粘接 |  | m | 64
35 | 031001001007 | 冷凝水管-UPVC排水管φ32 | 1.安装部位:室内 2.介质:冷凝水 3.规格、压力等级:UPVC排水管φ32 4.连接形式:粘接 |  | m | 48
36 | 031001001008 | 冷凝水管-UPVC排水管φ25 | 1.安装部位:室内 2.介质:冷凝水 3.规格、压力等级:UPVC排水管φ25 4.连接形式:粘接 |  | m | 42
37 | 031001001016 | 冷凝水管-UPVC排水管φ20 | 1.安装部位:室内 2.介质:冷凝水 3.规格、压力等级:UPVC排水管φ20 4.连接形式:粘接 |  | m | 104
38 | 031001001009 | 镀锌钢管 | 1.介质:冷冻水管 2.规格、压力等级:DN80 3.连接形式:螺纹连接 4.压力试验及吹、洗设计要求:水冲洗、水压试验 |  | m | 64
39 | 031001001010 | 镀锌钢管 | 1.介质:冷冻水管 2.规格、压力等级:DN65 3.连接形式:螺纹连接 4.压力试验及吹、洗设计要求:水冲洗、水压试验 |  | m | 72.4
40 | 031001001011 | 镀锌钢管 | 1.介质:冷冻水管 2.规格、压力等级:DN50 3.连接形式:螺纹连接 4.压力试验及吹、洗设计要求:水冲洗、水压试验 |  | m | 54.25
本页小计
注：为计取规费等的使用，可在表中增设其中：“定额人工费”。
表—08
分部分项工程和单价措施项目清单与计价表
工程名称：广州市妇女儿童医疗中心四个院区2022年度修缮、装修工程-安装工程 |  |  |  | 标段： |  |  |  | 第 4 页 共 20 页
序号 | 项目编码 | 项目名称 | 项目特征描述 |  | 计量单位 | 工程量 | 金额（元）
[7 empty] | 综合单价 |  | 综合合价 | 其中
暂估价
41 | 031001001012 | 镀锌钢管 | 1.介质:冷冻水管 2.规格、压力等级:DN40 3.连接形式:螺纹连接 4.压力试验及吹、洗设计要求:水冲洗、水压试验 |  | m | 64
42 | 031001001013 | 镀锌钢管 | 1.介质:冷冻水管 2.规格、压力等级:DN32 3.连接形式:螺纹连接 4.压力试验及吹、洗设计要求:水冲洗、水压试验 |  | m | 84
43 | 031001001014 | 镀锌钢管 | 1.介质:冷冻水管 2.规格、压力等级:DN25 3.连接形式:螺纹连接 4.压力试验及吹、洗设计要求:水冲洗、水压试验 |  | m | 116
44 | 031001001015 | 镀锌钢管 | 1.介质:冷冻水管 2.规格、压力等级:DN20 3.连接形式:螺纹连接 4.压力试验及吹、洗设计要求:水冲洗、水压试验 |  | m | 146.65
45 | 031003003001 | 铜丝扣闸阀 | 1.名称:铜丝扣闸阀 2.型号、规格:DN20 3.安装:螺纹连接 |  | 个 | 4
46 | 031003003002 | 信号蝶阀 | 1.名称:信号碟阀 2.型号、规格:WBSX、DN80 3.安装:法兰连接 |  | 个 | 4
47 | 031003003003 | 信号蝶阀 | 1.名称:信号碟阀 2.型号、规格:WBSX、DN65 3.安装:法兰连接 |  | 个 | 4
48 | 031003003004 | 静音式止回阀 | 1.名称:止回阀 2.型号、规格:KRVZA、DN65 3.安装:法兰连接 |  | 个 | 4
49 | 031003010001 | 软接头(软管) | 1.材质:可曲挠橡胶接 2.规格:DN65 3.连接形式:法兰连接 |  | 个 | 2
50 | 030113015001 | 过滤器 | 1.名称:Y型过滤器 2.规格:YST、DN65 |  | 台 | 2
51 | 030601002001 | 压力仪表 | 1.名称:压力表 2.规格:DN65 |  | 台 | 2
本页小计
注：为计取规费等的使用，可在表中增设其中：“定额人工费”。
表—08
分部分项工程和单价措施项目清单与计价表
工程名称：广州市妇女儿童医疗中心四个院区2022年度修缮、装修工程-安装工程 |  |  |  | 标段： |  |  |  | 第 5 页 共 20 页
序号 | 项目编码 | 项目名称 | 项目特征描述 |  | 计量单位 | 工程量 | 金额（元）
[7 empty] | 综合单价 |  | 综合合价 | 其中
暂估价
52 | 031003001018 | 自动排气阀 | 1.名称:自动排气阀 2.规格:ARSX、DN20 |  | 个 | 2
53 | 031003003005 | 铜丝扣闸阀 | 1.名称:铜丝扣闸阀(排污) 2.型号、规格:DN20 3.安装:螺纹连接 |  | 个 | 2
54 | 030503008001 | 电动、电磁阀门 | 1.类型:电动二通阀 DN20 2.材质:铜质 3.规格、压力等级:DN20 4.连接形式:螺纹 |  | 个 | 2
55 | 031003003006 | 铜丝扣闸阀 | 1.名称:铜丝扣闸阀(排水) 2.型号、规格:DN20 3.安装:螺纹连接 |  | 个 | 2
56 | 030404034010 | 空调温度控制器 | 1.名称:空调温度控制器 2.安装方式:暗装 3.含接线盒 |  | 个 | 6
57 | 031003010002 | 软接头(软管) | 1.材质:可曲挠橡胶接 2.规格:DN65 3.连接形式:法兰连接 |  | 个 | 6
58 | 030113015002 | 过滤器 | 1.名称:Y型过滤器 2.规格:DN20 |  | 台 | 10
59 | 031208002001 | 管道绝热 | 1.绝热材料品种:复乐斯橡塑热熔复合不燃铝箔 2.绝热厚度:30mm 3.管道外径:φ133以下 |  | m3 | 4.2
60 | 031208002002 | 管道绝热 | 1.绝热材料品种:复乐斯橡塑热熔复合不燃铝箔 2.绝热厚度:30mm 3.管道外径:φ57以下 |  | m3 | 10.96
61 | 031001008001 | 保温管 | 1.名称:橡塑保温棉 2.规格:C1-M-080 |  | m | 100
62 | 031001008002 | 保温管 | 1.名称:橡塑保温棉 2.规格:C1-M-050 |  | m | 127.25
63 | 031001008003 | 保温管 | 1.名称:橡塑保温棉 2.规格:C1-M-040 |  | m | 100
64 | 031001008004 | 保温管 | 1.名称:橡塑保温棉 2.规格:C1-M-032 |  | m | 156
65 | 031001008005 | 保温管 | 1.名称:橡塑保温棉 2.规格:C1-M-025 |  | m | 100
本页小计
注：为计取规费等的使用，可在表中增设其中：“定额人工费”。
表—08
分部分项工程和单价措施项目清单与计价表
工程名称：广州市妇女儿童医疗中心四个院区2022年度修缮、装修工程-安装工程 |  |  |  | 标段： |  |  |  | 第 6 页 共 20 页
序号 | 项目编码 | 项目名称 | 项目特征描述 |  | 计量单位 | 工程量 | 金额（元）
[7 empty] | 综合单价 |  | 综合合价 | 其中
暂估价
66 | 031001008006 | 保温管 | 1.名称:橡塑保温棉 2.规格:C1-M-020 |  | m | 138
67 | 031002001002 | 管道支架 | 1.材质:型钢 |  | kg | 210
68 | 031201003003 | 金属结构刷油 | 1.除锈级别:手工除锈 2.油漆品种:红丹防锈漆、调和漆 3.涂刷遍数、漆膜厚度:各二遍 |  | kg | 210
69 | 030704001001 | 通风工程检测、调试 | 1.名称:通风工程检测、调试 |  | 系统 | 1
通风空调合计
给排水
70 | 031001006015 | 塑料管 | 1.介质:给水 2.材质、规格:PPR、φ63*7.1 3.连接形式:热熔连接 4.压力试验及吹、洗设计要求:冲洗 |  | m | 301
71 | 031001006010 | 塑料管 | 1.介质:给水 2.材质、规格:PPR、φ50*5.6 3.连接形式:热熔连接 4.压力试验及吹、洗设计要求:冲洗 |  | m | 236.75
72 | 031001006001 | 塑料管 | 1.介质:给水 2.材质、规格:PPR、φ40*4.5 3.连接形式:热熔连接 4.压力试验及吹、洗设计要求:冲洗 |  | m | 127.2
73 | 031001006009 | 塑料管 | 1.介质:给水 2.材质、规格:PPR、φ32*3.6 3.连接形式:热熔连接 4.压力试验及吹、洗设计要求:冲洗 |  | m | 220.6
本页小计
注：为计取规费等的使用，可在表中增设其中：“定额人工费”。
表—08
分部分项工程和单价措施项目清单与计价表
工程名称：广州市妇女儿童医疗中心四个院区2022年度修缮、装修工程-安装工程 |  |  |  | 标段： |  |  |  | 第 7 页 共 20 页
序号 | 项目编码 | 项目名称 | 项目特征描述 |  | 计量单位 | 工程量 | 金额（元）
[7 empty] | 综合单价 |  | 综合合价 | 其中
暂估价
74 | 031001006002 | 塑料管 | 1.介质:给水 2.材质、规格:PPR、φ25*2.8 3.连接形式:热熔连接 4.压力试验及吹、洗设计要求:冲洗 |  | m | 90.6
75 | 031001006003 | 塑料管 | 1.介质:给水 2.材质、规格:PPR、φ20*2.3 3.连接形式:热熔连接 4.压力试验及吹、洗设计要求:冲洗 |  | m | 321
76 | 031001006012 | 塑料管 | 1.介质:排水 2.材质、规格:UPVC排水管φ160*4 3.连接形式:粘接 |  | m | 150.75
77 | 031001006013 | 塑料管 | 1.介质:排水 2.材质、规格:UPVC排水管φ110*3.2 3.连接形式:粘接 |  | m | 200.14
78 | 031001006006 | 塑料管 | 1.介质:排水 2.材质、规格:UPVC排水管φ75*2.3 3.连接形式:粘接 |  | m | 361.8
79 | 031001006014 | 塑料管 | 1.介质:排水 2.材质、规格:UPVC、φ50*2 3.连接形式:粘接 |  | m | 81
80 | 031001006008 | 塑料管 | 1.介质:排水 2.材质、规格:UPVC、φ32*2 3.连接形式:粘接 |  | m | 217.8
81 | 031001001001 | 镀锌钢管 | 1.安装部位:室内 2.规格、压力等级:DN20 3.连接形式:螺纹连接 4.压力试验及吹、洗设计要求:水冲洗 |  | m | 146
82 | 031001001002 | 镀锌钢管 | 1.安装部位:室内 2.规格、压力等级:DN25 3.连接形式:螺纹连接 4.压力试验及吹、洗设计要求:水冲洗 |  | m | 210
本页小计
注：为计取规费等的使用，可在表中增设其中：“定额人工费”。
表—08
分部分项工程和单价措施项目清单与计价表
工程名称：广州市妇女儿童医疗中心四个院区2022年度修缮、装修工程-安装工程 |  |  |  | 标段： |  |  |  | 第 8 页 共 20 页
序号 | 项目编码 | 项目名称 | 项目特征描述 |  | 计量单位 | 工程量 | 金额（元）
[7 empty] | 综合单价 |  | 综合合价 | 其中
暂估价
83 | 031001001003 | 镀锌钢管 | 1.安装部位:室内 2.规格、压力等级:DN32 3.连接形式:螺纹连接 4.压力试验及吹、洗设计要求:水冲洗 |  | m | 207.325
84 | 031001001004 | 镀锌钢管 | 1.安装部位:室内 2.规格、压力等级:DN40 3.连接形式:螺纹连接 4.压力试验及吹、洗设计要求:水冲洗 |  | m | 375.3
85 | 031001001005 | 镀锌钢管 | 1.安装部位:室内 2.规格、压力等级:DN50 3.连接形式:螺纹连接 4.压力试验及吹、洗设计要求:水冲洗 |  | m | 266.8
86 | 031002001003 | 管道支架 | 1.材质:型钢 2.含除锈刷油，涂刷遍数、漆膜厚度:各两遍 |  | kg | 65
87 | 011505009001 | 挂壁式自动感应皂液器 | 1.材料品种、规格、颜色:不锈钢挂壁式自动皂液机 |  | 个 | 10
88 | 031004014001 | 不锈钢龙头 | 1.材质:不锈钢龙头 |  | 个 | 10
89 | 031004014007 | 不锈钢高颈水龙头 | 1.材质:不锈钢高颈水龙头 |  | 个 | 10
90 | 031004014002 | 感应龙头 | 1.材质:不锈钢感应龙头 |  | 个 | 10
91 | 031004014003 | 冷热龙头 | 1.材质:不锈钢冷热龙头 |  | 个 | 40
92 | 031004003005 | 洗手盆 | 1.材质:石材台上盆 2.附件名称、数量:感应水龙头 |  | 组 | 20
93 | 031004003006 | 洗手盆 | 1.材质:石材台上盆 2.附件名称、数量:精铜水龙头 |  | 组 | 12
94 | 031004003002 | 洗手盆 | 1.材质:石材台底盆 2.附件名称、数量:感应水龙头 |  | 组 | 6
95 | 031004003001 | 洗手盆 | 1.材质:石材台底盆 2.附件名称、数量:精铜水龙头 |  | 组 | 18
本页小计
注：为计取规费等的使用，可在表中增设其中：“定额人工费”。
表—08
分部分项工程和单价措施项目清单与计价表
工程名称：广州市妇女儿童医疗中心四个院区2022年度修缮、装修工程-安装工程 |  |  |  | 标段： |  |  |  | 第 9 页 共 20 页
序号 | 项目编码 | 项目名称 | 项目特征描述 |  | 计量单位 | 工程量 | 金额（元）
[7 empty] | 综合单价 |  | 综合合价 | 其中
暂估价
96 | 031004003004 | 洗手盆 | 1.材质:柱盆 2.附件名称、数量:感应水龙头 |  | 组 | 10
97 | 031004003003 | 洗手盆 | 1.材质:柱盆 2.附件名称、数量:精铜水龙头 |  | 组 | 10
98 | 031004004001 | 地拖盆 | 1.材质:陶瓷 2.附件名称、数量:不锈钢水龙头 |  | 组 | 6
99 | 031003001022 | 不锈钢软管 | 1.类型:不锈钢软管 |  | 根 | 42
100 | 031003001001 | 角阀 | 1.类型:角阀 2.规格:DN20 |  | 个 | 100
101 | 031003001002 | 螺纹阀门 | 1.类型:铜丝口闸阀 2.规格:DN20 |  | 个 | 6
102 | 031003001013 | 螺纹阀门 | 1.类型:铜丝口闸阀 2.规格:DN25 |  | 个 | 30
103 | 031003001003 | 螺纹阀门 | 1.类型:铜丝口闸阀 2.规格:DN32 |  | 个 | 36
104 | 031003001023 | 螺纹阀门 | 1.类型:铜丝口闸阀 2.规格:DN40 |  | 个 | 18
105 | 031003001024 | 螺纹阀门 | 1.类型:铜丝口闸阀 2.规格:DN50 |  | 个 | 20
106 | 031003001014 | 螺纹阀门 | 1.类型:截止阀 2.规格:DN50 |  | 个 | 20
107 | 031003001019 | 螺纹阀门 | 1.类型:截止阀 2.规格:DN40 |  | 个 | 16
108 | 031003001015 | 螺纹阀门 | 1.类型:截止阀 2.规格:DN32 |  | 个 | 10
109 | 031003001016 | 螺纹阀门 | 1.类型:截止阀 2.规格:DN25 |  | 个 | 20
110 | 031003001020 | 螺纹阀门 | 1.类型:截止阀 2.规格:DN20 |  | 个 | 18
111 | 031003001017 | 不锈钢下水器 | 1.类型:不锈钢下水器 |  | 个 | 44
112 | 031003001004 | 脚踏式冲水阀 | 1.类型:脚踏式冲水阀 |  | 个 | 50
113 | 031004014008 | 给、排水附(配)件 | 1.名称:感应大便冲水器 |  | 个 | 36
本页小计
注：为计取规费等的使用，可在表中增设其中：“定额人工费”。
表—08
分部分项工程和单价措施项目清单与计价表
工程名称：广州市妇女儿童医疗中心四个院区2022年度修缮、装修工程-安装工程 |  |  |  | 标段： |  |  |  | 第 10 页 共 20 页
序号 | 项目编码 | 项目名称 | 项目特征描述 |  | 计量单位 | 工程量 | 金额（元）
[7 empty] | 综合单价 |  | 综合合价 | 其中
暂估价
114 | 031004006001 | 智能马桶 | 1.材质:陶瓷 2.附件名称、数量:金属软管、角阀等 |  | 组 | 10
115 | 031004006002 | 大便器(感应) | 1.材质:陶瓷 2.规格、类型:感应、蹲式 3.附件名称、数量:金属软管、角阀等 |  | 组 | 4
116 | 031004006005 | 大便器 | 1.材质:陶瓷 2.规格、类型:蹲式 3.附件名称、数量:金属软管、角阀等 |  | 组 | 30
117 | 031004006004 | 大便器 | 1.材质:陶瓷 2.规格、类型:坐式 3.附件名称、数量:金属软管、角阀等 |  | 组 | 25
118 | 031004007001 | 小便器(感应) | 1.材质:陶瓷 2.规格、类型:挂式、感应 3.附件名称、数量:金属软管、角阀等 |  | 组 | 25
119 | 031006012001 | 热水器 | 1.能源种类:电热水器 2.型号、容积:N=2.0KW、60L |  | 台 | 16
120 | 031004010003 | 淋浴器 | 1.材质、规格:不锈钢 |  | 套 | 12
121 | 031004013002 | 自动冲洗水箱 | 1.材质、类型:节能水箱 |  | 套 | 32
122 | 031004014004 | 地漏 | 1.材质:不锈钢地漏(精铜主体) 2.型号、规格:DN100 |  | 个 | 20
123 | 031004014005 | 地漏 | 1.材质:不锈钢地漏(精铜主体) 2.型号、规格:DN75 |  | 个 | 24
124 | 031004014009 | 地漏 | 1.材质:不锈钢地漏(精铜主体) 2.型号、规格:DN50 |  | 个 | 22
125 | 031004014006 | 不锈钢清扫口 | 1.名称及规格:不锈钢清扫口DN100 2.本体及其附件安装 |  | 个 | 30
给排水合计
电气
管线
本页小计
注：为计取规费等的使用，可在表中增设其中：“定额人工费”。
表—08
分部分项工程和单价措施项目清单与计价表
工程名称：广州市妇女儿童医疗中心四个院区2022年度修缮、装修工程-安装工程 |  |  |  | 标段： |  |  |  | 第 11 页 共 20 页
序号 | 项目编码 | 项目名称 | 项目特征描述 |  | 计量单位 | 工程量 | 金额（元）
[7 empty] | 综合单价 |  | 综合合价 | 其中
暂估价
126 | 030411004001 | 管内穿线 | 1.名称:管内穿线 2.型号、规格:NHBVV-2.5mm2 3.材质:铜芯 |  | m | 2643.3
127 | 030411004002 | 管内穿线 | 1.名称:管内穿线 2.型号、规格:NHBVV-4mm2 3.材质:铜芯 |  | m | 2426.3
128 | 030411004003 | 管内穿线 | 1.名称:管内穿线 2.型号、规格:NHBVV-6mm2 3.材质:铜芯 |  | m | 739
129 | 030411004020 | 管内穿线 | 1.名称:管内穿线 2.型号、规格:WDZB-BV-1.5mm2 3.材质:铜芯 |  | m | 1928
130 | 030411004012 | 管内穿线 | 1.名称:管内穿线 2.型号、规格:WDZB-BV-2.5mm2 3.材质:铜芯 |  | m | 1274.3
131 | 030411004014 | 管内穿线 | 1.名称:管内穿线 2.型号、规格:WDZB-BV-4mm2 3.材质:铜芯 |  | m | 2434.8
132 | 030411004019 | 管内穿线 | 1.名称:管内穿线 2.型号、规格:WDZB-BV-6mm2 3.材质:铜芯 |  | m | 974
133 | 030411004007 | 管内穿线 | 1.名称:管内穿线 2.型号、规格:WDZB-BVV-1.5mm2 3.材质:铜芯 |  | m | 793.5
134 | 030411004008 | 管内穿线 | 1.名称:管内穿线 2.型号、规格:WDZB-BVV-2.5mm2 3.材质:铜芯 |  | m | 1243.8
135 | 030411004009 | 管内穿线 | 1.名称:管内穿线 2.型号、规格:WDZB-BVV-4mm2 3.材质:铜芯 |  | m | 1423.49
136 | 030411004010 | 管内穿线 | 1.名称:管内穿线 2.型号、规格:WDZB-BVV-6mm2 3.材质:铜芯 |  | m | 1771.03
本页小计
注：为计取规费等的使用，可在表中增设其中：“定额人工费”。
表—08
分部分项工程和单价措施项目清单与计价表
工程名称：广州市妇女儿童医疗中心四个院区2022年度修缮、装修工程-安装工程 |  |  |  | 标段： |  |  |  | 第 12 页 共 20 页
序号 | 项目编码 | 项目名称 | 项目特征描述 |  | 计量单位 | 工程量 | 金额（元）
[7 empty] | 综合单价 |  | 综合合价 | 其中
暂估价
137 | 030411004018 | 线槽配线 | 1.名称:线槽配线 2.型号、规格:WDZB-BV-2.5mm2 3.材质:铜芯 |  | m | 2651.18
138 | 030411004017 | 线槽配线 | 1.名称:线槽配线 2.型号、规格:WDZB-BV-4mm2 3.材质:铜芯 |  | m | 1078.25
139 | 030411004021 | 线槽配线 | 1.名称:线槽配线 2.型号、规格:WDZB-BV-6mm2 3.材质:铜芯 |  | m | 761.8
140 | 030411004015 | 线槽配线 | 1.名称:线槽配线 2.型号、规格:WDZB-BVV-2.5mm2 3.材质:铜芯 |  | m | 1274.3
141 | 030411004016 | 线槽配线 | 1.名称:线槽配线 2.型号、规格:WDZB-BVV-4mm2 3.材质:铜芯 |  | m | 2531.25
142 | 030411004022 | 线槽配线 | 1.名称:线槽配线 2.型号、规格:WDZB-BVV-6mm2 3.材质:铜芯 |  | m | 1420.8
143 | 030408001001 | 电力电缆 | 1.名称:电力电缆 2.型号:WDZB-YJY5*16 3.材质:铜芯 |  | m | 227.4
144 | 030408001002 | 电力电缆 | 1.名称:电力电缆 2.型号:WDZB-YJY5*10 3.材质:铜芯 |  | m | 117.25
145 | 030408001004 | 电力电缆 | 1.名称:电力电缆 2.型号:WDZB-YJY5*6 3.材质:铜芯 |  | m | 47.8
146 | 030408001003 | 电力电缆 | 1.名称:电力电缆 2.型号:WDZB-YJY5*4 3.材质:铜芯 |  | m | 221
147 | 030408001007 | 电力电缆 | 1.名称:电力电缆 2.型号:WDZB-YJY4*25+1*16 3.材质:铜芯 |  | m | 101.425
148 | 030408001005 | 电力电缆 | 1.名称:电力电缆 2.型号:WDZB-YJY4*35+1*16 3.材质:铜芯 |  | m | 51.25
本页小计
注：为计取规费等的使用，可在表中增设其中：“定额人工费”。
表—08
分部分项工程和单价措施项目清单与计价表
工程名称：广州市妇女儿童医疗中心四个院区2022年度修缮、装修工程-安装工程 |  |  |  | 标段： |  |  |  | 第 13 页 共 20 页
序号 | 项目编码 | 项目名称 | 项目特征描述 |  | 计量单位 | 工程量 | 金额（元）
[7 empty] | 综合单价 |  | 综合合价 | 其中
暂估价
149 | 030408006001 | 电缆终端头 | 1.名称:电缆头 2.规格:5*16以下 3.材质:铜芯 4.类型:户内热缩式电缆终端头 5.电压等级(kV):1kV以下 |  | 个 | 20
150 | 030408006002 | 电缆终端头 | 1.名称:电缆头 2.规格:5*35以下 3.材质:铜芯 4.类型:户内热缩式电缆终端头 5.电压等级(kV):1kV以下 |  | 个 | 20
151 | 030411002005 | 金属线槽 | 1.名称:金属线槽 2.材质:镀锌钢板 3.规格:100*50*1.2mm 4.其他:综合考虑盖板、隔板等附件 |  | m | 104
152 | 030411002006 | 金属线槽 | 1.名称:金属线槽 2.材质:镀锌钢板 3.规格:100*100*1.2mm 4.其他:综合考虑盖板、隔板等附件 |  | m | 112.5
153 | 030411002007 | 金属线槽 | 1.名称:金属线槽 2.材质:镀锌钢板 3.规格:200*100*1.2mm 4.其他:综合考虑盖板、隔板等附件 |  | m | 116
154 | 030411001017 | 配管 | 1.名称:电气配管 2.材质:镀锌电线管 3.规格:JDG20 4.配置形式:暗配 |  | m | 305
155 | 030411001018 | 配管 | 1.名称:电气配管 2.材质:镀锌电线管 3.规格:JDG25 4.配置形式:暗配 |  | m | 220
156 | 030411001031 | 配管 | 1.名称:电气配管 2.材质:镀锌电线管 3.规格:JDG32 4.配置形式:暗配 |  | m | 200
本页小计
注：为计取规费等的使用，可在表中增设其中：“定额人工费”。
表—08
分部分项工程和单价措施项目清单与计价表
工程名称：广州市妇女儿童医疗中心四个院区2022年度修缮、装修工程-安装工程 |  |  |  | 标段： |  |  |  | 第 14 页 共 20 页
序号 | 项目编码 | 项目名称 | 项目特征描述 |  | 计量单位 | 工程量 | 金额（元）
[7 empty] | 综合单价 |  | 综合合价 | 其中
暂估价
157 | 030411001032 | 配管 | 1.名称:电气配管 2.材质:镀锌电线管 3.规格:JDG40 4.配置形式:暗配 |  | m | 200
158 | 030411001028 | 配管 | 1.名称:电气配管 2.材质:镀锌电线管 3.规格:JDG50 4.配置形式:暗配 |  | m | 160
159 | 030411001013 | 配管 | 1.名称:电气配管 2.材质:镀锌电线管 3.规格:SC20 4.配置形式:暗配 |  | m | 205
160 | 030411001025 | 配管 | 1.名称:电气配管 2.材质:镀锌电线管 3.规格:SC25 4.配置形式:暗配 |  | m | 205
161 | 030411001014 | 配管 | 1.名称:电气配管 2.材质:镀锌电线管 3.规格:SC32 4.配置形式:暗配 |  | m | 177.58
162 | 030411001023 | 配管 | 1.名称:电气配管 2.材质:镀锌电线管 3.规格:SC40 4.配置形式:暗配 |  | m | 130.8
163 | 030411001024 | 配管 | 1.名称:电气配管 2.材质:镀锌电线管 3.规格:SC50 4.配置形式:暗配 |  | m | 126.8
164 | 030411001019 | 配管 | 1.名称:金属软管 2.规格:DN20 |  | m | 240.8
165 | 030411001020 | 配管 | 1.名称:电线管 2.材质:PVC 3.规格:DN20 |  | m | 620.8
166 | 030411001021 | 配管 | 1.名称:电线管 2.材质:PVC 3.规格:DN25 |  | m | 500.8
167 | 030411001022 | 配管 | 1.名称:电线管 2.材质:PVC 3.规格:DN32 |  | m | 200.75
本页小计
注：为计取规费等的使用，可在表中增设其中：“定额人工费”。
表—08
分部分项工程和单价措施项目清单与计价表
工程名称：广州市妇女儿童医疗中心四个院区2022年度修缮、装修工程-安装工程 |  |  |  | 标段： |  |  |  | 第 15 页 共 20 页
序号 | 项目编码 | 项目名称 | 项目特征描述 |  | 计量单位 | 工程量 | 金额（元）
[7 empty] | 综合单价 |  | 综合合价 | 其中
暂估价
168 | 030411001026 | 配管 | 1.名称:电线管 2.材质:PVC 3.规格:DN40 |  | m | 101.25
169 | 030411001027 | 配管 | 1.名称:电线管 2.材质:PVC 3.规格:DN50 |  | m | 65.72
170 | 030411002003 | 线槽 | 1.名称:塑料线槽 2.规格:14*24 |  | m | 200.3
171 | 030411002004 | 线槽 | 1.名称:塑料线槽 2.规格:19*39 |  | m | 160.25
172 | 030411002008 | 线槽 | 1.名称:塑料线槽 2.规格:22*59 |  | m | 100.25
173 | 030413001002 | 铁构件 | 1.材质:型钢 2.含除锈刷油，涂刷遍数、漆膜厚度:各两遍 |  | kg | 162.5
174 | 030413002002 | 凿(压)槽 | 1.名称:凿（压)槽 2.规格:宽70*深70mm 3.填充(恢复)方式:砂浆 |  | m | 160
175 | 030409008001 | 等电位端子箱、测试板 | 1.名称:LEB端子箱 |  | 块 | 8
176 | 030409002001 | 接地母线 | 1.名称:接地母线 2.安装形式:穿管敷设 |  | m | 205
177 | 030409002002 | 镀锌扁钢 -40*4 | 1.名称：接地扁钢 2.规格：-40*4 |  | m | 100
178 | 030414011001 | 接地装置 | 1.名称:接地网调试 |  | 系统 | 4
管线合计
小电器
179 | 030404017001 | 配电箱 | 1.名称:配电箱 2.规格:260*260*96、8路 3.嵌入式 4.不含开关 |  | 台 | 10
180 | 030404017003 | 配电箱 | 1.名称:配电箱 2.规格:330*260*96、12路 3.嵌入式 4.不含开关 |  | 台 | 10
本页小计
注：为计取规费等的使用，可在表中增设其中：“定额人工费”。
表—08
分部分项工程和单价措施项目清单与计价表
工程名称：广州市妇女儿童医疗中心四个院区2022年度修缮、装修工程-安装工程 |  |  |  | 标段： |  |  |  | 第 16 页 共 20 页
序号 | 项目编码 | 项目名称 | 项目特征描述 |  | 计量单位 | 工程量 | 金额（元）
[7 empty] | 综合单价 |  | 综合合价 | 其中
暂估价
181 | 030404017004 | 配电箱 | 1.名称:配电箱 2.规格:410*260*96、16路 3.嵌入式 4.不含开关 |  | 台 | 10
182 | 030404017005 | 配电箱 | 1.名称:配电箱 2.规格:474*260*96、20路 3.嵌入式 4.不含开关 |  | 台 | 10
183 | 030412005018 | 灯带 | 1.名称:LED灯带 |  | m | 425
184 | 030412006001 | 医疗专用灯 | 1.名称:LED地脚灯 2.型号:18W |  | 套 | 8
185 | 030412004002 | 防爆灯 | 1.名称:防爆灯 2.规格:15W |  | 套 | 16
186 | 030412004013 | 射灯 | 1.名称:LED射灯 2.规格:6W |  | 套 | 16
187 | 030412004008 | 筒灯 | 1.名称:LED筒灯 2.规格:4寸、9W |  | 套 | 24
188 | 030412004010 | 筒灯 | 1.名称:LED筒灯 2.规格:5寸、12W |  | 套 | 96
189 | 030412004016 | 筒灯 | 1.名称:LED筒灯 2.规格:6寸、15W |  | 套 | 24
190 | 030412004015 | 筒灯 | 1.名称:LED筒灯 2.规格:8寸、18W |  | 套 | 24
191 | 030412004014 | 筒灯 | 1.名称:LED筒灯 2.规格:6寸、25W |  | 套 | 24
192 | 030412004009 | 筒灯 | 1.名称:防雾筒灯 2.规格:4寸、9W |  | 套 | 42
193 | 030412004012 | 装饰灯 | 1.名称:墙壁灯 2.规格:15W |  | 套 | 24
194 | 030412004005 | 应急灯 | 1.名称:应急灯 |  | 套 | 42
195 | 030412001004 | 指示灯 | 1.名称:出口指示灯 |  | 套 | 64
196 | 030412001001 | 指示灯 | 1.名称:疏散指示灯 2.型号:(单面) |  | 套 | 10
197 | 030412001002 | 指示灯 | 1.名称:疏散指示灯 2.型号:(双面) |  | 套 | 10
198 | 030412005021 | 荧光灯 | 1.名称:32W明朗灯盘 2.规格:600*600 |  | 套 | 10
本页小计
注：为计取规费等的使用，可在表中增设其中：“定额人工费”。
表—08
分部分项工程和单价措施项目清单与计价表
工程名称：广州市妇女儿童医疗中心四个院区2022年度修缮、装修工程-安装工程 |  |  |  | 标段： |  |  |  | 第 17 页 共 20 页
序号 | 项目编码 | 项目名称 | 项目特征描述 |  | 计量单位 | 工程量 | 金额（元）
[7 empty] | 综合单价 |  | 综合合价 | 其中
暂估价
199 | 030412005024 | 荧光灯 | 1.名称:32W明朗灯盘 2.规格:1200*300 |  | 套 | 10
200 | 030412005019 | 荧光灯 | 1.名称:64W明朗灯盘 2.规格:600*1200 |  | 套 | 12
201 | 030412005022 | 荧光灯 | 1.名称:32W明朗灯盘 (带蓄电池) 2.规格:600*600 |  | 套 | 16
202 | 030412005020 | 荧光灯 | 1.名称:64W明朗灯盘(带蓄电池) 2.规格:600*1200 |  | 套 | 16
203 | 030412005027 | 荧光灯 | 1.名称:24W厨卫灯 2.规格:600*300 |  | 套 | 6
204 | 030412005025 | 荧光灯 | 1.名称:20W厨卫灯 2.规格:600*300 |  | 套 | 6
205 | 030412005026 | 荧光灯 | 1.名称:10W厨卫灯 2.规格:300*300 |  | 套 | 8
206 | 030412005002 | 荧光灯 | 1.名称:LED洁净灯盘 2.规格:600*600 |  | 套 | 10
207 | 030412005003 | 荧光灯 | 1.名称:LED洁净灯盘 2.规格:600*1200 |  | 套 | 10
208 | 030412005014 | 荧光灯 | 1.名称:LED荧光灯 2.型号:吸顶式 单管 |  | 套 | 20
209 | 030412005028 | 紫外线杀菌灯 | 1.名称:紫外线杀菌灯 2.型号:吸顶式 单管 3.规格:40W |  | 套 | 20
210 | 030404033008 | 排气扇 | 1.天花式6寸换气扇 2.风量:4.0m3/min，功率:38W 3.开孔尺寸:320*320 |  | 台 | 4
211 | 030404033012 | 排气扇 | 1.天花式8寸换气扇 2.风量:4.5m3/min，功率:42W 3.开孔尺寸:320*320 |  | 台 | 4
212 | 030404033013 | 排气扇 | 1.天花式10寸换气扇 2.风量:6.66m3/min，功率:45W 3.开孔尺寸:380*380 |  | 台 | 4
本页小计
注：为计取规费等的使用，可在表中增设其中：“定额人工费”。
表—08
分部分项工程和单价措施项目清单与计价表
工程名称：广州市妇女儿童医疗中心四个院区2022年度修缮、装修工程-安装工程 |  |  |  | 标段： |  |  |  | 第 18 页 共 20 页
序号 | 项目编码 | 项目名称 | 项目特征描述 |  | 计量单位 | 工程量 | 金额（元）
[7 empty] | 综合单价 |  | 综合合价 | 其中
暂估价
213 | 030404033011 | 排气扇 | 1.窗式6寸电动百叶换气扇 2.风量216m3/h，功率:24W 3.开孔尺寸:224*224 |  | 台 | 4
214 | 030404033014 | 排气扇 | 1.窗式8寸电动百叶换气扇 2.风量432m3/h，功率:28W 3.开孔尺寸:288*288 |  | 台 | 4
215 | 030703013001 | 不锈钢防风帽 | 1.不锈钢防风帽 2.开孔尺寸：200 |  | 个 | 12
216 | 030404033006 | 风扇 | 1.名称:吊扇 |  | 台 | 4
217 | 030411001033 | 排气管 | 1.名称:铝箔排气管 2.规格:100mm |  | m | 24
218 | 030411001034 | 排气管 | 1.名称:铝箔排气管 2.规格:150mm |  | m | 24
219 | 030411001012 | 排气管 | 1.名称:铝箔排气管 2.规格:200mm |  | m | 24
220 | 030404034002 | 单控单联暗开关 | 1.名称:单控单联暗开关 2.规格:250V,10A 3.安装方式:暗装 4.含接线盒 |  | 个 | 64
221 | 030404034004 | 单控双联暗开关 | 1.名称:单控双联暗开关 2.规格:250V,10A 3.安装方式:暗装 4.含接线盒 |  | 个 | 24
222 | 030404034003 | 单控三联暗开关 | 1.名称:单控三联暗开关 2.规格:250V,10A 3.安装方式:暗装 4.含接线盒 |  | 个 | 30
223 | 030404034005 | 单控四联暗开关 | 1.名称:单控四联暗开关 2.规格:250V,10A 3.安装方式:暗装 4.含接线盒 |  | 个 | 40
224 | 030404034012 | 感应开关 | 1.名称:红外感应开关 2.规格:PAK-V3E12 3.安装方式:暗装 4.含接线盒 |  | 个 | 6
225 | 030404034007 | 声控开关 | 1.名称:声光控延时开关 2.规格:200W220V 3.安装方式:暗装 4.含接线盒 |  | 个 | 6
本页小计
注：为计取规费等的使用，可在表中增设其中：“定额人工费”。
表—08
分部分项工程和单价措施项目清单与计价表
工程名称：广州市妇女儿童医疗中心四个院区2022年度修缮、装修工程-安装工程 |  |  |  | 标段： |  |  |  | 第 19 页 共 20 页
序号 | 项目编码 | 项目名称 | 项目特征描述 |  | 计量单位 | 工程量 | 金额（元）
[7 empty] | 综合单价 |  | 综合合价 | 其中
暂估价
226 | 030404034008 | 时控开关 | 1.名称:微电脑时控开关 2.规格:KG10M 220V |  | 个 | 2
227 | 030404035001 | 单相二、三极安全型插座 | 1.名称:单相二、三极安全型插座 2.规格:250V,10A 3.安装方式:暗装 |  | 个 | 100
228 | 030404035004 | 单相二、三极安全型插座 | 1.名称:单相二、三极安全型插座(带开关) 2.规格:250V,10A 3.安装方式:暗装 |  | 个 | 100
229 | 030404035006 | 单相二、三极安全型插座 | 1.名称:单相二、三极安全型插座(防溅盒) 2.规格:250V,10A 3.安装方式:暗装 |  | 个 | 112
230 | 030404035003 | 单相三极安全型插座 | 1.名称:单相三极安全型插座 2.规格:250V,16A 3.安装方式:暗装 |  | 个 | 112
231 | 030404035002 | 单相三极安全型插座 | 1.名称:单相三极安全型插座(带开关) 2.规格:250V,16A 3.安装方式:暗装 |  | 个 | 112
232 | 030404035005 | 实验台防水岛型插座 | 1.名称:118双插座盒钢制+三、三防水插座 2.规格:250V,10A 3.安装方式:暗装 |  | 个 | 24
233 | 030413002001 | 凿(压)槽 | 1.名称:凿（压)槽 2.规格:宽70*深70mm 3.填充(恢复)方式:砂浆 |  | m | 64
234 | 030413001001 | 铁构件 | 1.名称:铁构件 2.材质:型钢等 3.规格:综合考虑 |  | kg | 64
235 | 031201003001 | 金属结构刷油 | 1.除锈级别:轻绣 2.油漆品种:红丹防锈漆、调和漆 3.结构类型:综合考虑 4.涂刷遍数、漆膜厚度:各两遍 |  | kg | 64
236 | 030411006001 | 接线盒 | 1.名称:接线盒 2.材质:塑料 |  | 个 | 440
本页小计
注：为计取规费等的使用，可在表中增设其中：“定额人工费”。
表—08
分部分项工程和单价措施项目清单与计价表
工程名称：广州市妇女儿童医疗中心四个院区2022年度修缮、装修工程-安装工程 |  |  |  | 标段： |  |  |  | 第 20 页 共 20 页
序号 | 项目编码 | 项目名称 | 项目特征描述 |  | 计量单位 | 工程量 | 金额（元）
[7 empty] | 综合单价 |  | 综合合价 | 其中
暂估价
237 | 030411006002 | 接线盒 | 1.名称:接线盒 2.材质:镀锌 |  | 个 | 72
238 | 030414002001 | 送配电装置系统 | 1.名称:送配电装置系统 2.电压等级(kV):1 KV以下 |  | 系统 | 6
小电器合计
电气合计
分部分项合计
措施项目
239 | 031302007001 | 高层施工增加 |  |  | 项 | 1
240 | 031301017001 | 脚手架搭拆费 |  |  | 项 | 1
单价措施合计
本页小计
合 计
注：为计取规费等的使用，可在表中增设其中：“定额人工费”。
表—08

## 表-11 总价措施项目清单与计价表
总价措施项目清单与计价表
工程名称：广州市妇女儿童医疗中心四个院区2022年度修缮、装修工程-安装工程 |  |  |  |  | 标段： |  |  | 第 1 页 共 2 页
序号 | 项目编码 | 项目名称 | 计算基础 | 费率 (%) |  | 金额 (元) | 调整费率 (%) |  | 调整后金额 (元) | 备注
1 | LSSGCSF00001 | 绿色施工安全防护措施费 | 分部分项人工费+分部分项机具费 | 35.77 | [5 empty] | 以分部分项的人工费与施工机具费之和为计算基础，费率35.77%
2 | 031301010001 | 安装与生产同时进行增加费用 | 分部分项人工费 | 0 | [5 empty] | 按人工费的10%计算
3 | 031301011001 | 在有害身体健康环境中施工增加费 | 分部分项人工费 | 0 | [5 empty] | 按人工费的10%计算
4 | TSSGBWZJF001 | 在地下（暗）室、设备及大口径管道内等特殊施工部位进行施工增加费 |  | 30 | [5 empty] | 按该部分人工费的30%计算
5 | 粤031302008001 | 赶工措施费 | 分部分项人工费+分部分项机具费 | 0 | [5 empty] | 赶工措施费=（1-δ）*分部分项（人工费+施工机具费）*3.44% （0.8≤δ＜1 式中：δ=合同工期/定额工期）
6 | 031302002001 | 夜间施工增加费 |  | 20 | [5 empty] | 按其夜间施工项目人工费的20%计算
7 | JTGRSGZJF001 | 交通干扰工程施工增加费 |  | 10 | [5 empty] | 按在市政道路上施工项目人工费的10%计算
8 | 粤031302009001 | 文明工地增加费 | 分部分项人工费+分部分项机具费 | 0 | [5 empty] | 以分部分项的人工费与施工机具费之和为计算基础；市级文明工地1.00%；省级文明工地2.00%
9 | DXGXJCJXF001 | 地下管线交叉降效费 | [7 empty] | 按实际发生或经批准的施工方案计算
编制人（造价人员）： |  |  |  |  | 复核人（造价工程师）：
表-11
总价措施项目清单与计价表
工程名称：广州市妇女儿童医疗中心四个院区2022年度修缮、装修工程-安装工程 |  |  |  |  | 标段： |  |  | 第 2 页 共 2 页
序号 | 项目编码 | 项目名称 | 计算基础 | 费率 (%) |  | 金额 (元) | 调整费率 (%) |  | 调整后金额 (元) | 备注
10 | QTFY00000001 | 其他费用 | [7 empty] | 按实际发生或经批准的施工组织设计方案计算
合 计
编制人（造价人员）： |  |  |  |  | 复核人（造价工程师）：
表-11

## 表-12 其他项目清单与计价汇总表
其他项目清单与计价汇总表
工程名称：广州市妇女儿童医疗中心四个院区2022年度修缮、装修工程-安装工程 |  |  | 标段： |  | 第 1 页 共 1 页
序号 | 项目名称 | 金额（元） |  | 结算金额（元） |  | 备注
1 | 暂列金额 | 0.00 |  |  |  | 明细详见表-12-1
2 | 暂估价 | 0.00
2.1 | 材料暂估价 | — |  |  |  | 明细详见表-12-2
2.2 | 专业工程暂估价 | 0.00 |  |  |  | 明细详见表-12-3
3 | 计日工 |  |  |  |  | 明细详见表-12-4
4 | 总承包服务费 |  |  |  |  | 明细详见表-12-5
5 | 预算包干费
6 | 工程优质费
7 | 概算幅度差
8 | 现场签证费用
9 | 索赔费用
10 | 其他费用
合 计 | [5 empty] | —
注：材料（工程设备）暂估单价进入清单项目综合单价，此处不汇总。
表—12

## 表-12-4 计日工表
计日工表
工程名称：广州市妇女儿童医疗中心四个院区2022年度修缮、装修工程-安装工程 |  |  |  |  | 标段： |  | 第 1 页 共 1 页
编号 | 项目名称 | 单位 | 暂定数量 | 实际数量 |  | 单价(元) |  | 合价（元）
[8 empty] | 暂定 | 实际
1 | 人工
1.1
人工小计
2 | 材料
2.1
材料小计
3 | 施工机具
3.1
施工机具小计
4.企业管理费和利润
总 计
注：此表项目名称、暂定数量由招标人填写，编制招标控制价时，单价由招标人按有关计价规定确定；投标时，单价由投标人自主报价，按暂定数量计算合价计入投标总价中。结算时，按发承包双方确认的实际数量计算合价。
表—12—4

## 表-13 规费、税金项目清单与计价表
规费、税金项目清单与计价表
工程名称：广州市妇女儿童医疗中心四个院区2022年度修缮、装修工程-安装工程 |  |  | 标段： |  | 第 1 页 共 1 页
序号 | 项目名称 | 计算基础 | 计算基数 | 计算费率 (%) |  | 金额(元)
1 | 增值税销项税额 | 分部分项合计+措施合计+其他项目 |  | 9
合 计
编制人（造价人员）： |  |  | 复核人（造价工程师）：
表—13