## Sheet1
广州市妇女儿童医疗中心---白云院区科普基地改造项目
接待区
序号 | 项目 | 规格、参数、技术要求 | 单位 | 数量
1 | 纪念品 | 咪姆熊纪念徽章1000份 | 项 | 1
2 | 换鞋区域 | 购置鞋柜与矮座凳 | 项 | 1
大幕投影区
序号 | 项目 | 规格、参数、技术要求 | 单位 | 数量
1 | 投影机 | 采用德仪0.65寸DLP投影技术1080P DDP4422 DMD芯片 亮度高达5000流明 &300000:1对比度 1920*1080 激光光源，光源寿命长达30000小时（power range 50%），节能环保 全封闭式光机设计，远离灰尘困扰 短焦镜头设计，投射比：0.496 支持4角修正功能 数字梯形校正：垂直±30%，水平：±30%，垂直方向支持自动梯形校正 支持HDR like以及4K信号兼容显示功能 支持色彩匹配调整功能 HDMI 1.4a 3D格式 支持DICOM医疗设备模拟显示模式 电源侦测自动开机功能 支持多种网络控制协议 零秒快速开关机 | 台 | 2
2 | 投影机固定支架 | 工程专用支架0.35-0.65米，承重10KG以上 | 个 | 2
3 | 线材辅材 | 线材辅材USB线材辅材及转接头，数据线，HDMI线音频线 等辅材 | 批 | 1
4 | 吸顶喇叭 | 6.5寸吸顶喇叭单只 覆盖范围：可覆盖面积为40平米 喇叭尺寸： 6.5寸 额定功率 ：3~6W 输入电压 70~110V 灵敏度 ：92DB+18DB 频率响应 100-15KHZ 面板尺寸：187mm 开孔尺寸：165mm | 个 | 4
5 | 功放 | 功放：功率：150W 阻抗：4-16欧 信噪比：话筒66db 线路 102db 频率响应：60hz-16khz 功能：四分区、蓝牙、遥控器 | 套 | 1
6 | 专业融合系统 | 单机最⼤⽀持32路4K画⾯的完美融合 节⽬表管理取代传统预案管理 直接调⽤显卡底层API进⾏融合桌⾯，避免了因为系统升级导致的融合故障 强⼤的锁屏功能，不再为开机顺序导致的屏幕排序错乱问题感到烦恼 ⾃主研发解码引擎，⽀持播放16K * 8K@60FPS的⽚源视频，不再为切分视频⽽烦恼 ⽀持中⽂、英⽂、韩语、⽇语、俄语等多种语⾔ 最多⽀持256台电脑主机的集连帧同步，满⾜项⽬备份和超⾼分⼤画⾯需求 ⽀持TCP和UDP返码功能，实时将播放过程中所需时间轴上的命令发送给指定设备，实现联动需求 | 套 | 4
7 | 视频制作 | 采用购买版权素材混剪的方式制作不同主题的视频 | 项 | 1
8 | 木结构 | 木结构支撑，7.5米*2.9米，厚度约0.3米，环保漆 | 项 | 1
9 | 幕布 | 大幕尺寸约为7.5*2米用专用幕布覆盖整个投影区域 | 项 | 1
10 | 内容制作 | 最终展现的视频画面设计 | 项 | 1
地面趣味VR互动
序号 | 项目 | 规格、参数、技术要求 | 单位 | 数量
1 | 投影机 | 采用德仪0.65寸DLP投影技术1080P DDP4422 DMD芯片 亮度高达5000流明 &300000:1对比度 1920*1080 激光光源，光源寿命长达30000小时（power range 50%），节能环保 全封闭式光机设计，远离灰尘困扰 短焦镜头设计，投射比：0.496 支持4角修正功能 数字梯形校正：垂直±30%，水平：±30%，垂直方向支持自动梯形校正 支持HDR like以及4K信号兼容显示功能 支持色彩匹配调整功能 HDMI 1.4a 3D格式 支持DICOM医疗设备模拟显示模式 电源侦测自动开机功能 支持多种网络控制协议 零秒快速开关机 | 台 | 1
2 | 采集器 | jh-rp1.0 人体采集器 精准人体感应 | 台 | 1
3 | 投影机固定支架 | 工程专用支架0.35-0.65米，承重10KG以上 | 个 | 1
4 | 线材辅材 | 线材辅材USB线材辅材及转接头，数据线，HDMI线音频线 等辅材 | 批 | 1
5 | 专业融合系统 | 单机最⼤⽀持32路4K画⾯的完美融合 节⽬表管理取代传统预案管理 直接调⽤显卡底层API进⾏融合桌⾯，避免了因为系统升级导致的融合故障 强⼤的锁屏功能，不再为开机顺序导致的屏幕排序错乱问题感到烦恼 ⾃主研发解码引擎，⽀持播放16K * 8K@60FPS的⽚源视频，不再为切分视频⽽烦恼 ⽀持中⽂、英⽂、韩语、⽇语、俄语等多种语⾔ 最多⽀持256台电脑主机的集连帧同步，满⾜项⽬备份和超⾼分⼤画⾯需求 ⽀持TCP和UDP返码功能，实时将播放过程中所需时间轴上的命令发送给指定设备，实现联动需求 | 套 | 1
6 | 内容制作 | 最终展现的画面元素设计 | 项 | 1
儿童全生命周期服务VR一体机体验区
序号 | 项目 | 规格、参数、技术要求 | 单位 | 数量
1 | VR眼镜 | 计算平台 CPU 高通835，Kryo 280核心，8核64位，最高主频 2.45GHz,10nm制程工艺 内存 4G，RAM, LPDDR4X , 1866M 闪存 UFS2.1 32G，支持Micro SD卡最大256G扩展 WIFI 2X2 MIMO 802.11 b/g/n/ac,2.4G/5G双频 BT BT4.2+HS Android Android 8.1 显示 屏幕 3.5 inch x 2 SFR TFT 分辨率 1440x1600x2， PPI：616 刷新率 90 Hz 光学 视场角 101° 透镜 菲涅尔,PMMA材质 护眼模式 通过TUV低蓝光认证，可以在系统设置中开启该功能 传感器 9轴传感器 实现头部精准3DoF，1KHz采样频率 P-senor 人脸佩戴感应 交互 手柄 3DoF体感手柄*1 机身按键 电源键，APP键（返回键），确认键，Home键，音量加，音量减 设计与人体工程 重量 约268g(不含绑带) 绑带 顶部绑带无需调节，自适应松紧，快速佩戴 泡棉 超纤布制泡棉 人体工程设计 前置HMD和后置电池组成更为合理的力学分担设计，佩戴面部无压力 | 套 | 2
2 | VR座椅 | 专用座椅 | 套 | 2
3 | 内容制作 | 科学育儿科普内容或儿童保健服务内容 | 项 | 1
LED展示区
序号 | 项目 | 规格、参数、技术要求 | 单位 | 数量
1 | 无缝全彩室内LED屏 | 高精密度P1.25全彩屏，5*2.6米，16：9，25万像素密度 | 项 | 1
2 | 相关配件线材辅材 | 电源：12V电源板转换 HDMI分屏输出接收器 高压变换器：恒流板高压变换器 信号接收线及电源线及等零件 | 套 | 1
3 | 内容制作 | 科学育儿相关主题的视频 | 项 | 1
亲子VR游戏墙
序号 | 项目 | 规格、参数、技术要求 | 单位 | 数量
1 | 投影机 | 采用德仪0.65寸DLP投影技术1080P DDP4422 DMD芯片 亮度高达5000流明 &300000:1对比度 1920*1080 激光光源，光源寿命长达30000小时（power range 50%），节能环保 全封闭式光机设计，远离灰尘困扰 短焦镜头设计，投射比：0.496 支持4角修正功能 数字梯形校正：垂直±30%，水平：±30%，垂直方向支持自动梯形校正 支持HDR like以及4K信号兼容显示功能 支持色彩匹配调整功能 HDMI 1.4a 3D格式 支持DICOM医疗设备模拟显示模式 电源侦测自动开机功能 支持多种网络控制协议 零秒快速开关机 | 台 | 1
2 | 雷达 | 激光雷达感应器 270度扫描，DC12V/24V输入，25ms扫描时间，IP65防护等级，非接触式测量 | 台 | 1
3 | 投影机固定支架 | 工程专用支架0.35-0.65米，承重10KG以上 | 个 | 1
4 | 线材辅材 | 线材辅材USB线材辅材及转接头，数据线，HDMI线音频线 等辅材 | 批 | 1
5 | 吸顶喇叭 | 6.5寸吸顶喇叭单只 覆盖范围：可覆盖面积为40平米 喇叭尺寸： 6.5寸 额定功率 ：3~6W 输入电压 70~110V 灵敏度 ：92DB+18DB 频率响应 100-15KHZ 面板尺寸：187mm 开孔尺寸：165mm | 个 | 2
6 | 功放 | 功放：功率：150W 阻抗：4-16欧 信噪比：话筒66db 线路 102db 频率响应：60hz-16khz 功能：四分区、蓝牙、遥控器 | 套 | 1
7 | 专业融合系统 | 单机最⼤⽀持32路4K画⾯的完美融合 节⽬表管理取代传统预案管理 直接调⽤显卡底层API进⾏融合桌⾯，避免了因为系统升级导致的融合故障 强⼤的锁屏功能，不再为开机顺序导致的屏幕排序错乱问题感到烦恼 ⾃主研发解码引擎，⽀持播放16K * 8K@60FPS的⽚源视频，不再为切分视频⽽烦恼 ⽀持中⽂、英⽂、韩语、⽇语、俄语等多种语⾔ 最多⽀持256台电脑主机的集连帧同步，满⾜项⽬备份和超⾼分⼤画⾯需求 ⽀持TCP和UDP返码功能，实时将播放过程中所需时间轴上的命令发送给指定设备，实现联动需求 | 套 | 1
8 | 墙体 | 投影墙体制作，木结构+环保漆 | 项 | 1
9 | 内容制作 | 观众触摸投影到墙体上的某个元素，即展现出对应的互动效果（如声音组合、画面放大等） | 项 | 1
翻转积木墙
序号 | 项目 | 规格、参数、技术要求 | 单位 | 数量
序号 | 项目 | 规格、参数、技术要求 | 单位 | 数量
1 | 木结构造型 | H2.3*L5*异型展墙 | 项 | 1
2 | 内容设计制作 | 展墙的内容设计及喷画制作费用 | 项 | 1
儿童全生命周期服务体验区
序号 | 项目 | 规格、参数、技术要求 | 单位 | 数量
1 | 科普展品 | 育儿知识问答一体机（含内容制作） |  | 1
其它
序号 | 项目 | 规格、参数、技术要求 | 单位 | 数量
1 | 地面整改 | 去除原有地面的泡沫板，整个展厅区域重新铺设白色防滑橡胶地板 | 项 | 1
2 | 展厅外围玻璃单透孔 | 展厅外围玻璃墙布置，单孔透玻璃贴，含画面 | 项 | 1
3 | 可移地贴 | 从电梯至展厅的动线，设置可移地贴作为引流系统 | 项 | 1
4 | 服务费 | 包含本项目方案设计及施工监督跟进等 | 项 | 1
5 | 运输费 | 物料、设备运输费用 | 项 | 1
6 | 人工费 | 场馆整体搭建安装以及搬运等 | 项 | 1
7 | 线路设备安装 | 电子设备线路以及各种仪器搭建改造安装 | 项 | 1
改造区域为图中黄色线条框定区域。